## C1
col 1 (-2.00 - 0.00m) |  |  |  |  | col 1 (0.00 - 3.06m)
P(Kn) = | 601.32 |  |  |  | P(Kn) = | 601.32
Mx1(Kn-m)= | 5.5 | eo1x(m)= | My1/ p= | 0.0087973 | Mx1(Kn-m)= | 5.5 | eo1x(m)= | My1/ p= | 0.0087973
Mx2(Kn-m)= | 11.36 | eo2x(m)= | My2/ p= | 0.018077 | Mx2(Kn-m)= | 11.36 | eo2x(m)= | My2/ p= | 0.018077
My1(Kn-m)= | 5.29 | eo1y(m)= | Mx1/ p= | 0.0091465 | My1(Kn-m)= | 5.29 | eo1y(m)= | Mx1/ p= | 0.0091465
My2(Kn-m)= | 10.87 | eo2y(m)= | Mx2/ p= | 0.018892 | My2(Kn-m)= | 10.87 | eo2y(m)= | Mx2/ p= | 0.018892
ea(m)>= | Le/200= | 0.02 |  |  | ea(m)>= | Le/200= | 0.02
ex(m)=max{ | 0.6*eo2x-.4*eo1x= |  | 0.0073272 |  | ex(m)=max{ | 0.6*eo2x-.4*eo1x= |  | 0.0073272
| 0.4*e02x= |  | 0.0072308 |  |  | 0.4*e02x= |  | 0.0072308
extot(m)= | ea+ex= | 0.027327 |  |  | extot(m)= | ea+ex= | 0.027327
ey(m)=max{ | 0.6*eo2y-.4*eo1y= |  | 0.0076764 |  | ey(m)=max{ | 0.6*eo2y-.4*eo1y= |  | 0.0076764
| 0.4*e02y= |  | 0.0075567 |  |  | 0.4*e02y= |  | 0.0075567
eytot(m)= | ea+ey= | 0.027676 |  |  | eytot(m)= | ea+ey= | 0.027676
Msdx= | 16.6424 | b(m)= | 0.3 |  | Msdx= | 16.6424 | b(m)= | 0.3
Msdy= | 16.4324 | h(m)= | 0.3 |  | Msdy= | 16.4324 | h(m)= | 0.3
Nsd= | 601.32 |  |  |  | Nsd= | 601.32
REINFORCEMENT CALCULATION: |  |  |  |  | REINFORCEMENT CALCULATION:
Cover Ratio : 0.1 |  |  |  |  | Cover Ratio : 0.1
νsd= | 0.5897 | Take νsd= | 0.6 |  | νsd= | 0.5897 | Take νsd= | 0.6
µsdx= | 0.054403 |  |  |  | µsdx= | 0.054403
µsdy= | 0.053716 |  |  |  | µsdy= | 0.053716
ω= | 0 | EBCS 2-1995 :PART 2 |  |  | ω= | 0 | EBCS 2-1995 :PART 2
| Biaxial Chart No 17 |  |  |  |  | Biaxial Chart No 17
| Astot(mm2) = | ω*Acfcd/fyd= | 0 |  |  | Astot(mm2) = | ω*Acfcd/fyd= | 0
| Asmin(mm2) = | 0.008*Ac= | 720 |  |  | Asmin(mm2) = | 0.008*Ac= | 720
Provide :4Ф16 |  |  |  |  | Provide :4Ф16
col 1 (3.06 - 6.12m) |  |  |  |  | col 1 (6.12 - 9.18m)
P(Kn) = | 301.75 |  |  |  | P(Kn) = | 301.75
Mx1(Kn-m)= | 27.08 | eo1x(m)= | My1/ p= | 0.0029495 | Mx1(Kn-m)= | 27.08 | eo1x(m)= | My1/ p= | 0.0029495
Mx2(Kn-m)= | 30.1 | eo2x(m)= | My2/ p= | 0.0027506 | Mx2(Kn-m)= | 30.1 | eo2x(m)= | My2/ p= | 0.0027506
My1(Kn-m)= | 0.89 | eo1y(m)= | Mx1/ p= | 0.089743 | My1(Kn-m)= | 0.89 | eo1y(m)= | Mx1/ p= | 0.089743
My2(Kn-m)= | 0.83 | eo2y(m)= | Mx2/ p= | 0.099751 | My2(Kn-m)= | 0.83 | eo2y(m)= | Mx2/ p= | 0.099751
ea(m)>= | Le/200= | 0.02 |  |  | ea(m)>= | Le/200= | 0.02
ex(m)=max{ | 0.6*eo2x-.4*eo1x= |  | 0.00047059 |  | ex(m)=max{ | 0.6*eo2x-.4*eo1x= |  | 0.00047059
| 0.4*e02x= |  | 0.0011002 |  |  | 0.4*e02x= |  | 0.0011002
extot(m)= | ea+ex= | 0.0211 |  |  | extot(m)= | ea+ex= | 0.0211
ey(m)=max{ | 0.6*eo2y-.4*eo1y= |  | 0.023954 |  | ey(m)=max{ | 0.6*eo2y-.4*eo1y= |  | 0.023954
| 0.4*e02y= |  | 0.039901 |  |  | 0.4*e02y= |  | 0.039901
eytot(m)= | ea+ey= | 0.059901 |  |  | eytot(m)= | ea+ey= | 0.059901
Msdx= | 18.075 | b(m)= | 0.3 |  | Msdx= | 18.075 | b(m)= | 0.25
Msdy= | 6.367 | h(m)= | 0.3 |  | Msdy= | 6.367 | h(m)= | 0.25
Nsd= | 301.75 |  |  |  | Nsd= | 301.75
REINFORCEMENT CALCULATION: |  |  |  |  | REINFORCEMENT CALCULATION:
Cover Ratio : 0.1 |  |  |  |  | Cover Ratio : 0.1
νsd= | 0.29592 | Take νsd= | 0.4 |  | νsd= | 0.42613 | Take νsd= | 0.4
µsdx= | 0.059086 |  |  |  | µsdx= | 0.1021
µsdy= | 0.020813 |  |  |  | µsdy= | 0.035965
ω= | 0 | EBCS 2-1995 :PART 2 |  |  | ω= | 0 | EBCS 2-1995 :PART 2
| Biaxial Chart No 17 |  |  |  |  | Biaxial Chart No 17
| Astot(mm2) = | ω*Acfcd/fyd= | 0 |  |  | Astot(mm2) = | ω*Acfcd/fyd= | 0
| Asmin(mm2) = | 0.008*Ac= | 720 |  |  | Asmin(mm2) = | 0.008*Ac= | 500
Provide :4Ф16 |  |  |  |  | Provide :4Ф14

## C2
col 2 (-2.00 - 0.00m) |  |  |  |  | col 2 (0.00 - 1.53m)
P(Kn) = | 601.32 |  |  |  | P(Kn) = | 601.32
Mx1(Kn-m)= | 5.5 | eo1x(m)= | My1/ p= | 0.0087973 | Mx1(Kn-m)= | 5.5 | eo1x(m)= | My1/ p= | 0.0087973
Mx2(Kn-m)= | 11.36 | eo2x(m)= | My2/ p= | 0.018077 | Mx2(Kn-m)= | 11.36 | eo2x(m)= | My2/ p= | 0.018077
My1(Kn-m)= | 5.29 | eo1y(m)= | Mx1/ p= | 0.0091465 | My1(Kn-m)= | 5.29 | eo1y(m)= | Mx1/ p= | 0.0091465
My2(Kn-m)= | 10.87 | eo2y(m)= | Mx2/ p= | 0.018892 | My2(Kn-m)= | 10.87 | eo2y(m)= | Mx2/ p= | 0.018892
ea(m)>= | Le/200= | 0.02 |  |  | ea(m)>= | Le/200= | 0.02
ex(m)=max{ | 0.6*eo2x-.4*eo1x= |  | 0.0073272 |  | ex(m)=max{ | 0.6*eo2x-.4*eo1x= |  | 0.0073272
| 0.4*e02x= |  | 0.0072308 |  |  | 0.4*e02x= |  | 0.0072308
extot(m)= | ea+ex= | 0.027327 |  |  | extot(m)= | ea+ex= | 0.027327
ey(m)=max{ | 0.6*eo2y-.4*eo1y= |  | 0.0076764 |  | ey(m)=max{ | 0.6*eo2y-.4*eo1y= |  | 0.0076764
| 0.4*e02y= |  | 0.0075567 |  |  | 0.4*e02y= |  | 0.0075567
eytot(m)= | ea+ey= | 0.027676 |  |  | eytot(m)= | ea+ey= | 0.027676
Msdx= | 16.6424 | b(m)= | 0.3 |  | Msdx= | 16.6424 | b(m)= | 0.3
Msdy= | 16.4324 | h(m)= | 0.3 |  | Msdy= | 16.4324 | h(m)= | 0.3
Nsd= | 601.32 |  |  |  | Nsd= | 601.32
REINFORCEMENT CALCULATION: |  |  |  |  | REINFORCEMENT CALCULATION:
Cover Ratio : 0.1 |  |  |  |  | Cover Ratio : 0.1
νsd= | 0.5897 | Take νsd= | 0.6 |  | νsd= | 0.5897 | Take νsd= | 0.6
µsdx= | 0.054403 |  |  |  | µsdx= | 0.054403
µsdy= | 0.053716 |  |  |  | µsdy= | 0.053716
ω= | 0 | EBCS 2-1995 :PART 2 |  |  | ω= | 0 | EBCS 2-1995 :PART 2
| Biaxial Chart No 17 |  |  |  |  | Biaxial Chart No 17
| Astot(mm2) = | ω*Acfcd/fyd= | 0 |  |  | Astot(mm2) = | ω*Acfcd/fyd= | 0
| Asmin(mm2) = | 0.008*Ac= | 720 |  |  | Asmin(mm2) = | 0.008*Ac= | 720
Provide : 4Ф16 |  |  |  |  | Provide : 4Ф16
col 2 (1.53 - 3.06m) |  |  |  |  | col 2 (3.06 - 4.59m)
P(Kn) = | 601.32 |  |  |  | P(Kn) = | 301.75
Mx1(Kn-m)= | 5.5 | eo1x(m)= | My1/ p= | 0.0087973 | Mx1(Kn-m)= | 27.08 | eo1x(m)= | My1/ p= | 0.0029495
Mx2(Kn-m)= | 11.36 | eo2x(m)= | My2/ p= | 0.018077 | Mx2(Kn-m)= | 30.1 | eo2x(m)= | My2/ p= | 0.0027506
My1(Kn-m)= | 5.29 | eo1y(m)= | Mx1/ p= | 0.0091465 | My1(Kn-m)= | 0.89 | eo1y(m)= | Mx1/ p= | 0.089743
My2(Kn-m)= | 10.87 | eo2y(m)= | Mx2/ p= | 0.018892 | My2(Kn-m)= | 0.83 | eo2y(m)= | Mx2/ p= | 0.099751
ea(m)>= | Le/200= | 0.02 |  |  | ea(m)>= | Le/200= | 0.02
ex(m)=max{ | 0.6*eo2x-.4*eo1x= |  | 0.0073272 |  | ex(m)=max{ | 0.6*eo2x-.4*eo1x= |  | 0.00047059
| 0.4*e02x= |  | 0.0072308 |  |  | 0.4*e02x= |  | 0.0011002
extot(m)= | ea+ex= | 0.027327 |  |  | extot(m)= | ea+ex= | 0.0211
ey(m)=max{ | 0.6*eo2y-.4*eo1y= |  | 0.0076764 |  | ey(m)=max{ | 0.6*eo2y-.4*eo1y= |  | 0.023954
| 0.4*e02y= |  | 0.0075567 |  |  | 0.4*e02y= |  | 0.039901
eytot(m)= | ea+ey= | 0.027676 |  |  | eytot(m)= | ea+ey= | 0.059901
Msdx= | 16.6424 | b(m)= | 0.3 |  | Msdx= | 18.075 | b(m)= | 0.3
Msdy= | 16.4324 | h(m)= | 0.3 |  | Msdy= | 6.367 | h(m)= | 0.3
Nsd= | 601.32 |  |  |  | Nsd= | 301.75
REINFORCEMENT CALCULATION: |  |  |  |  | REINFORCEMENT CALCULATION:
Cover Ratio : 0.1 |  |  |  |  | Cover Ratio : 0.1
νsd= | 0.5897 | Take νsd= | 0.6 |  | νsd= | 0.29592 | Take νsd= | 0.4
µsdx= | 0.054403 |  |  |  | µsdx= | 0.059086
µsdy= | 0.053716 |  |  |  | µsdy= | 0.020813
ω= | 0 | EBCS 2-1995 :PART 2 |  |  | ω= | 0 | EBCS 2-1995 :PART 2
| Biaxial Chart No 17 |  |  |  |  | Biaxial Chart No 17
| Astot(mm2) = | ω*Acfcd/fyd= | 0 |  |  | Astot(mm2) = | ω*Acfcd/fyd= | 0
| Asmin(mm2) = | 0.008*Ac= | 720 |  |  | Asmin(mm2) = | 0.008*Ac= | 720
Provide : 4Ф16 |  |  |  |  | Provide : 4Ф16
col 2 (4.59 - 6.12m) |  |  |  |  | col 2 (6.12 - 9.18m)
P(Kn) = | 301.75 |  |  |  | P(Kn) = | 301.75
Mx1(Kn-m)= | 27.08 | eo1x(m)= | My1/ p= | 0.0029495 | Mx1(Kn-m)= | 27.08 | eo1x(m)= | My1/ p= | 0.0029495
Mx2(Kn-m)= | 30.1 | eo2x(m)= | My2/ p= | 0.0027506 | Mx2(Kn-m)= | 30.1 | eo2x(m)= | My2/ p= | 0.0027506
My1(Kn-m)= | 0.89 | eo1y(m)= | Mx1/ p= | 0.089743 | My1(Kn-m)= | 0.89 | eo1y(m)= | Mx1/ p= | 0.089743
My2(Kn-m)= | 0.83 | eo2y(m)= | Mx2/ p= | 0.099751 | My2(Kn-m)= | 0.83 | eo2y(m)= | Mx2/ p= | 0.099751
ea(m)>= | Le/200= | 0.02 |  |  | ea(m)>= | Le/200= | 0.02
ex(m)=max{ | 0.6*eo2x-.4*eo1x= |  | 0.00047059 |  | ex(m)=max{ | 0.6*eo2x-.4*eo1x= |  | 0.00047059
| 0.4*e02x= |  | 0.0011002 |  |  | 0.4*e02x= |  | 0.0011002
extot(m)= | ea+ex= | 0.0211 |  |  | extot(m)= | ea+ex= | 0.0211
ey(m)=max{ | 0.6*eo2y-.4*eo1y= |  | 0.023954 |  | ey(m)=max{ | 0.6*eo2y-.4*eo1y= |  | 0.023954
| 0.4*e02y= |  | 0.039901 |  |  | 0.4*e02y= |  | 0.039901
eytot(m)= | ea+ey= | 0.059901 |  |  | eytot(m)= | ea+ey= | 0.059901
Msdx= | 18.075 | b(m)= | 0.3 |  | Msdx= | 18.075 | b(m)= | 0.25
Msdy= | 6.367 | h(m)= | 0.3 |  | Msdy= | 6.367 | h(m)= | 0.25
Nsd= | 301.75 |  |  |  | Nsd= | 301.75
REINFORCEMENT CALCULATION: |  |  |  |  | REINFORCEMENT CALCULATION:
Cover Ratio : 0.1 |  |  |  |  | Cover Ratio : 0.1
νsd= | 0.29592 | Take νsd= | 0.4 |  | νsd= | 0.42613 | Take νsd= | 0.4
µsdx= | 0.059086 |  |  |  | µsdx= | 0.1021
µsdy= | 0.020813 |  |  |  | µsdy= | 0.035965
ω= | 0 | EBCS 2-1995 :PART 2 |  |  | ω= | 0 | EBCS 2-1995 :PART 2
| Biaxial Chart No 17 |  |  |  |  | Biaxial Chart No 17
| Astot(mm2) = | ω*Acfcd/fyd= | 0 |  |  | Astot(mm2) = | ω*Acfcd/fyd= | 0
| Asmin(mm2) = | 0.008*Ac= | 720 |  |  | Asmin(mm2) = | 0.008*Ac= | 500
Provide : 4Ф16 |  |  |  |  | Provide : 4Ф14

## C3
col 3 (-2.00 - 0.00m) |  |  |  |  | col 3 (0.00 - 3.06m)
P(Kn) = | 520.61 |  |  |  | P(Kn) = | 295.29
Mx1(Kn-m)= | 0.03 | eo1x(m)= | My1/ p= | 0.0014406 | Mx1(Kn-m)= | 4.78 | eo1x(m)= | My1/ p= | 0.018863
Mx2(Kn-m)= | 0.39 | eo2x(m)= | My2/ p= | 0.0009412 | Mx2(Kn-m)= | 10.11 | eo2x(m)= | My2/ p= | 0.027634
My1(Kn-m)= | 0.75 | eo1y(m)= | Mx1/ p= | 5.7625e-05 | My1(Kn-m)= | 5.57 | eo1y(m)= | Mx1/ p= | 0.016187
My2(Kn-m)= | 0.49 | eo2y(m)= | Mx2/ p= | 0.00074912 | My2(Kn-m)= | 8.16 | eo2y(m)= | Mx2/ p= | 0.034238
ea(m)>= | Le/200= | 0.02 |  |  | ea(m)>= | Le/200= | 0.02
ex(m)=max{ | 0.6*eo2x-.4*eo1x= |  | -1.1525e-05 |  | ex(m)=max{ | 0.6*eo2x-.4*eo1x= |  | 0.0090352
| 0.4*e02x= |  | 0.00037648 |  |  | 0.4*e02x= |  | 0.011054
extot(m)= | ea+ex= | 0.020376 |  |  | extot(m)= | ea+ex= | 0.031054
ey(m)=max{ | 0.6*eo2y-.4*eo1y= |  | 0.00042642 |  | ey(m)=max{ | 0.6*eo2y-.4*eo1y= |  | 0.014068
| 0.4*e02y= |  | 0.00029965 |  |  | 0.4*e02y= |  | 0.013695
eytot(m)= | ea+ey= | 0.020426 |  |  | eytot(m)= | ea+ey= | 0.034068
Msdx= | 10.6342 | b(m)= | 0.3 |  | Msdx= | 10.0598 | b(m)= | 0.3
Msdy= | 10.6082 | h(m)= | 0.3 |  | Msdy= | 9.1698 | h(m)= | 0.3
Nsd= | 520.61 |  |  |  | Nsd= | 295.29
REINFORCEMENT CALCULATION: |  |  |  |  | REINFORCEMENT CALCULATION:
Cover Ratio : 0.1 |  |  |  |  | Cover Ratio : 0.1
νsd= | 0.51055 | Take νsd= | 0.6 |  | νsd= | 0.28959 | Take νsd= | 0.4
µsdx= | 0.034763 |  |  |  | µsdx= | 0.032885
µsdy= | 0.034678 |  |  |  | µsdy= | 0.029975
ω= | 0 | EBCS 2-1995 :PART 2 |  |  | ω= | 0 | EBCS 2-1995 :PART 2
| Biaxial Chart No 17 |  |  |  |  | Biaxial Chart No 17
| Astot(mm2) = | ω*Acfcd/fyd= | 0 |  |  | Astot(mm2) = | ω*Acfcd/fyd= | 0
| Asmin(mm2) = | 0.008*Ac= | 720 |  |  | Asmin(mm2) = | 0.008*Ac= | 720
Provide : 4Ф16 |  |  |  |  | Provide : 4Ф16
col 3 (3.06 - 6.12m)
P(Kn) = | 295.29
Mx1(Kn-m)= | 4.78 | eo1x(m)= | My1/ p= | 0.018863
Mx2(Kn-m)= | 10.11 | eo2x(m)= | My2/ p= | 0.027634
My1(Kn-m)= | 5.57 | eo1y(m)= | Mx1/ p= | 0.016187
My2(Kn-m)= | 8.16 | eo2y(m)= | Mx2/ p= | 0.034238
ea(m)>= | Le/200= | 0.02
ex(m)=max{ | 0.6*eo2x-.4*eo1x= |  | 0.0090352
| 0.4*e02x= |  | 0.011054
extot(m)= | ea+ex= | 0.031054
ey(m)=max{ | 0.6*eo2y-.4*eo1y= |  | 0.014068
| 0.4*e02y= |  | 0.013695
eytot(m)= | ea+ey= | 0.034068
Msdx= | 10.0598 | b(m)= | 0.25
Msdy= | 9.1698 | h(m)= | 0.25
Nsd= | 295.29
REINFORCEMENT CALCULATION:
Cover Ratio : 0.1
νsd= | 0.417 | Take νsd= | 0.4
µsdx= | 0.056825
µsdy= | 0.051798
ω= | 0 | EBCS 2-1995 :PART 2
Biaxial Chart No 17
| Astot(mm2) = | ω*Acfcd/fyd= | 0
| Asmin(mm2) = | 0.008*Ac= | 500
Provide : 4Ф14

## C4
col 4 (-2.00 - 0.00m) |  |  |  |  | col 4 (0.00 - 1.53m)
P(Kn) = | 520.61 |  |  |  | P(Kn) = | 295.29
Mx1(Kn-m)= | 0.03 | eo1x(m)= | My1/ p= | 0.0014406 | Mx1(Kn-m)= | 4.78 | eo1x(m)= | My1/ p= | 0.018863
Mx2(Kn-m)= | 0.39 | eo2x(m)= | My2/ p= | 0.0009412 | Mx2(Kn-m)= | 10.11 | eo2x(m)= | My2/ p= | 0.027634
My1(Kn-m)= | 0.75 | eo1y(m)= | Mx1/ p= | 5.7625e-05 | My1(Kn-m)= | 5.57 | eo1y(m)= | Mx1/ p= | 0.016187
My2(Kn-m)= | 0.49 | eo2y(m)= | Mx2/ p= | 0.00074912 | My2(Kn-m)= | 8.16 | eo2y(m)= | Mx2/ p= | 0.034238
ea(m)>= | Le/200= | 0.02 |  |  | ea(m)>= | Le/200= | 0.02
ex(m)=max{ | 0.6*eo2x-.4*eo1x= |  | -1.1525e-05 |  | ex(m)=max{ | 0.6*eo2x-.4*eo1x= |  | 0.0090352
| 0.4*e02x= |  | 0.00037648 |  |  | 0.4*e02x= |  | 0.011054
extot(m)= | ea+ex= | 0.020376 |  |  | extot(m)= | ea+ex= | 0.031054
ey(m)=max{ | 0.6*eo2y-.4*eo1y= |  | 0.00042642 |  | ey(m)=max{ | 0.6*eo2y-.4*eo1y= |  | 0.014068
| 0.4*e02y= |  | 0.00029965 |  |  | 0.4*e02y= |  | 0.013695
eytot(m)= | ea+ey= | 0.020426 |  |  | eytot(m)= | ea+ey= | 0.034068
Msdx= | 10.6342 | b(m)= | 0.3 |  | Msdx= | 10.0598 | b(m)= | 0.3
Msdy= | 10.6082 | h(m)= | 0.3 |  | Msdy= | 9.1698 | h(m)= | 0.3
Nsd= | 520.61 |  |  |  | Nsd= | 295.29
REINFORCEMENT CALCULATION: |  |  |  |  | REINFORCEMENT CALCULATION:
Cover Ratio : 0.1 |  |  |  |  | Cover Ratio : 0.1
νsd= | 0.51055 | Take νsd= | 0.2 |  | νsd= | 0.28959 | Take νsd= | 0.4
µsdx= | 0.034763 |  |  |  | µsdx= | 0.032885
µsdy= | 0.034678 |  |  |  | µsdy= | 0.029975
ω= | 0 | EBCS 2-1995 :PART 2 |  |  | ω= | 0 | EBCS 2-1995 :PART 2
| Biaxial Chart No 17 |  |  |  |  | Biaxial Chart No 17
| Astot(mm2) = | ω*Acfcd/fyd= | 0 |  |  | Astot(mm2) = | ω*Acfcd/fyd= | 0
| Asmin(mm2) = | 0.008*Ac= | 720 |  |  | Asmin(mm2) = | 0.008*Ac= | 720
Provide : 4Ф16 |  |  |  |  | Provide : 4Ф16
col 4 (1.53 - 3.06m) |  |  |  |  | col 4 (3.06 - 6.12m)
P(Kn) = | 295.29 |  |  |  | P(Kn) = | 295.29
Mx1(Kn-m)= | 4.78 | eo1x(m)= | My1/ p= | 0.018863 | Mx1(Kn-m)= | 4.78 | eo1x(m)= | My1/ p= | 0.018863
Mx2(Kn-m)= | 10.11 | eo2x(m)= | My2/ p= | 0.027634 | Mx2(Kn-m)= | 10.11 | eo2x(m)= | My2/ p= | 0.027634
My1(Kn-m)= | 5.57 | eo1y(m)= | Mx1/ p= | 0.016187 | My1(Kn-m)= | 5.57 | eo1y(m)= | Mx1/ p= | 0.016187
My2(Kn-m)= | 8.16 | eo2y(m)= | Mx2/ p= | 0.034238 | My2(Kn-m)= | 8.16 | eo2y(m)= | Mx2/ p= | 0.034238
ea(m)>= | Le/200= | 0.02 |  |  | ea(m)>= | Le/200= | 0.02
ex(m)=max{ | 0.6*eo2x-.4*eo1x= |  | 0.0090352 |  | ex(m)=max{ | 0.6*eo2x-.4*eo1x= |  | 0.0090352
| 0.4*e02x= |  | 0.011054 |  |  | 0.4*e02x= |  | 0.011054
extot(m)= | ea+ex= | 0.031054 |  |  | extot(m)= | ea+ex= | 0.031054
ey(m)=max{ | 0.6*eo2y-.4*eo1y= |  | 0.014068 |  | ey(m)=max{ | 0.6*eo2y-.4*eo1y= |  | 0.014068
| 0.4*e02y= |  | 0.013695 |  |  | 0.4*e02y= |  | 0.013695
eytot(m)= | ea+ey= | 0.034068 |  |  | eytot(m)= | ea+ey= | 0.034068
Msdx= | 10.0598 | b(m)= | 0.3 |  | Msdx= | 10.0598 | b(m)= | 0.25
Msdy= | 9.1698 | h(m)= | 0.3 |  | Msdy= | 9.1698 | h(m)= | 0.25
Nsd= | 295.29 |  |  |  | Nsd= | 295.29
REINFORCEMENT CALCULATION: |  |  |  |  | REINFORCEMENT CALCULATION:
Cover Ratio : 0.1 |  |  |  |  | Cover Ratio : 0.1
νsd= | 0.28959 | Take νsd= | 0.4 |  | νsd= | 0.417 | Take νsd= | 0.4
µsdx= | 0.032885 |  |  |  | µsdx= | 0.056825
µsdy= | 0.029975 |  |  |  | µsdy= | 0.051798
ω= | 0 | EBCS 2-1995 :PART 2 |  |  | ω= | 0 | EBCS 2-1995 :PART 2
| Biaxial Chart No 17 |  |  |  |  | Biaxial Chart No 17
| Astot(mm2) = | ω*Acfcd/fyd= | 0 |  |  | Astot(mm2) = | ω*Acfcd/fyd= | 0
| Asmin(mm2) = | 0.008*Ac= | 720 |  |  | Asmin(mm2) = | 0.008*Ac= | 500
Provide : 4Ф16 |  |  |  |  | Provide : 4Ф14